## Cloud_BuckConverter
Name | Description | Designator | Footprint | LibRef | Quantity
EMK107B7104KA-T | Description | C1 | cap_UMK107ABJ474KA-T_TAY | EMK107B7104KA-T | 1
MSASU32MSB5106KPNA01 | Description | C2 | CAP_MSAS32-M_TAY | MSASU32MSB5106KPNA01 | 1
CC0805KRX7R9BB104 | Description | C3 | CC0805N_YAG | CC0805KRX7R9BB104 | 1
GRM1885C1H101JA01D | CAP CER 100PF 50V C0G/NP0 0603 | C4 | CAP_188_MUR | GRM1885C1H101JA01D | 1
GRM32ER61C476KE15L | Description | C5 | G-32_MUR | GRM32ER61C476KE15L | 1
GRM155R71C223KA01D | Description | C6 | G-155_MUR | GRM155R71C223KA01D | 1
1N4742A | Zener Diode, Single, Two Terminal, 12V V(Z), 5%, DO-204AL | D1 | DIOAD1036W78L463D237 | 1N4742A | 1
3568 | Description | F1 | 3568_KEY | 3568 | 1
2604-1102 | Description | J1, J2 | CONN2_2604-1102_WAG | 2604-1102 | 2
XAL7070-332MEC | Description | L1 | IND_XAL7070_COC | XAL7070-332MEC | 1
LTST-C170KGKT | Description | LED1, LED2 | LED_LTST-C170KGKT_LTO | LTST-C170KGKT | 2
IRF4905 | OptiMOS - P2 Power-Transistor, P-channel-Enhancement mode, VDS -30V | Q1 | IFX-PG-TO220-3-904-1 | IRF4905 | 1
ERJ-6ENF7322V | Description | R1 | RC0805N_PAN | ERJ-6ENF7322V | 1
CRCW060310K0FKEA | D11/CRCW0603 100 10K 1% ET1 e3 | R2 | RES_CRCW_0603 | CRCW060310K0FKEA | 1
CRCW040252K3FKED | D10/CRCW0402 100 52K3 1% ET7 e3 | R3 | RES_CRCW_0402 | CRCW040252K3FKED | 1
CRCW080510K0FKEA | D12/CRCW0805 100 10K 1% ET1 e3 | R4 | RES_CRCW_0805 | CRCW080510K0FKEA | 1
RC0805FR-071K5L | Description | R5, R7 | RC0805N_YAG | RC0805FR-071K5L | 2
TPS56A37RPAR | 4.5V to 28V input, 10A synchronous buck converter 10-VQFN-HR -40 to 150 | U1 | RPA0010A-MFG | TPS56A37RPAR | 1