## Cloud_BuckConverter
Name | Description | Designator | Footprint | LibRef | Quantity | Notes
EMK107B7104KA-T | Ceramic 0.1 uF | C1 | cap_UMK107ABJ474KA-T_TAY | EMK107B7104KA-T | 1
MSASU32MSB5106KPNA01 | Ceramic 10 uF | C2 | CAP_MSAS32-M_TAY | MSASU32MSB5106KPNA01 | 1
CC0805KRX7R9BB104 | Ceramic 0.1 uF | C3 | CC0805N_YAG | CC0805KRX7R9BB104 | 1
C0603C151K3GACTU | Ceramic 150 pF | C4 | CAPC17595_87N_KEM | C0603C151K3GACTU | 1
C3225X6S1C226M250AC | Ceramic 22 uF | C5 | CAP_C3225X6S1C226M250AC | C3225X6S1C226M250AC | 1
GRM155R71C223KA01D | Ceramic 0.022 uF | C6 | G-155_MUR | GRM155R71C223KA01D | 1
1N4742A | Zener Diode | D1 | DIOAD1036W78L463D237 | 1N4742A | 1
3568 | Fuse Holder | F1 | 3568_KEY | 3568 | 1 | Keystone electronics fuse holder model 3568
2604-1102 | Wago terminal | J1, J2 | CONN2_2604-1102_WAG | 2604-1102 | 2
XAL7070-332MEC | Inductor 3.3 uH | L1 | IND_XAL7070_COC | XAL7070-332MEC | 1
LTST-C170KGKT | Green LED | LED1 | LTST-C170KGKT | LTST-C170KGKT | 1
LTST-C170KRKT | Red LED | LED2 | LTST-C170KGKT | LTST-C170KGKT | 1
IRF4905 | P channel MOSFET | Q1 | IFX-PG-TO220-3-904-1 | IRF4905 | 1
ERJ-6ENF7322V | Resistor 73.2kOhm | R1 | RC0805N_PAN | ERJ-6ENF7322V | 1
RC0201FR-0710KL | Resistor 10kOhm | R2 | YAG_R0201_YAG | RC0201FR-0710KL | 1
CRCW040252K3FKED | Resistor 52.3kOhm | R3 | RES_CRCW_0402 | CRCW040252K3FKED | 1
CRCW080510K0FKEA | Resistor 10kOhm | R4 | RES_CRCW_0805 | CRCW080510K0FKEA | 1
RC0805FR-071K5L | Resistor 1.5kOhm | R5, R7 | RC0805N_YAG | RC0805FR-071K5L | 2
TPS56A37RPAR | Buck switching regulator | U1 | RPA0010A-MFG | TPS56A37RPAR | 1